## Sheet1
内部変数初期値設定処理【SWE_com_ifc-007-A-001】Todo
1
-
・f_reset_req (※1) = バスオフ関連RAM初期化要求フラグ取得処理(unit(※2))
・f_u0busoff_sts (※1) = CAN バスオフ状態判定処理(unit)
・f_caninitexec (※1) = Z_OFF
バスオフ関連RAM初期化要求フラグ判定処理【SWE_com_ifc-007-A-002】Todo
1
f_reset_req(※1) == Z_OFF
・下記、「バスオフ判定処理【SWE_com_ifc-007-A-003】Todo」を行う。
2
else
・下記、「関連RAM初期化処理【SWE_com_ifc-007-A-013】Todo」を行う。
バスオフ判定処理【SWE_com_ifc-007-A-003】Todo
1
f_u0busoff_sts(※1) != Z_OFF
・バスオフカウンタ更新要求フラグ設定処理(unit(※2),Z_ON)
・バスオフによる送信禁止フラグ設定処理(unit,Z_ON)
・CAN通信データ初期設定(unit)
・下記、「リカバリ実施判定カウンタMAX設定処理【SWE_com_ifc-007-A-004】Todo」を行う。
・バスオフリカバリ実施間隔カウンタ(※3)[unit] ++
・下記、「バスオフリカバリ実施間隔カウンタMAX判定処理【SWE_com_ifc-007-A-005】Todo」を行う。
2
else
・下記、「送信実施判定【SWE_com_ifc-007-A-012】Todo」を行う。
リカバリ実施判定カウンタMAX設定処理【SWE_com_ifc-007-A-004】Todo
1
バスオフ リセットカウンタ(※3) [unit(※2)] < バスオフリセットカウンタMAX(※4)
・recovery_judge_max(※1) = 故障検出中初期化実施間隔カウンタMAX(※4)
2
else
・recovery_judge_max = 故障確定中初期化実施間隔カウンタMAX(※4)
バスオフリカバリ実施間隔カウンタMAX判定処理【SWE_com_ifc-007-A-005】Todo
1
バスオフリカバリ実施間隔カウンタ(※3)[unit(※2)] >= recovery_judge_max(※1)
・retry_cnt(※1) = 0
・f_break(※1) = Z_OFF
・下記、「CANバスオフ時リカバリ処理【SWE_com_ifc-007-A-006】Todo」を行う。
・retry_cnt_mxh(※1) = CAN通信初期化リトライカウンタ取得処理(unit)
・下記、「リトライ回数MAXホールド処理【SWE_com_ifc-007-A-009】Todo」を行う。
・下記、「CAN通信 バスオフリカバリ判定処理【SWE_com_ifc-007-A-010】Todo」を行う。
・バスオフによる送信禁止フラグ設定処理(unit , Z_OFF)
・f_caninitexec(※1) = Z_ON
・バスオフリカバリ実施間隔カウンタ[unit] = 0
・下記、「バスオフリセットカウンタMAX判定処理【SWE_com_ifc-007-A-011】Todoを行う。
2
else
-
CANバスオフ時リカバリ処理【SWE_com_ifc-007-A-006】Todo
以下の条件が不成立となるまでdo-while文を用いて本処理をループさせる。
f_break == Z_OFF
1
-
・err(※1) = CAN バスオフ時リカバリ処理(unit(※2))
・下記、「err判定処理【SWE_com_ifc-007-A-007】Todo」を行う。
err判定処理【SWE_com_ifc-007-A-007】Todo
1
err(※2) != チャネルモード遷移結果正常(※1)
・retry_cnt(※1)++
・下記、「リトライカウンタ判定処理【SWE_com_ifc-007-A-008】Todo」を行う。
2
else
・f_break (※2 ) = Z_ON
リトライカウンタ判定処理【SWE_com_ifc-007-A-008】Todo
1
retry_cnt(※1) >= Z2
・f_break(※1) = Z_ON
2
else
-
リトライ回数MAXホールド処理【SWE_com_ifc-007-A-009】Todo
1
retry_cnt (※1) > retry_cnt_mxh(※1)
・CAN通信初期化リトライカウンタ設定処理(unit(※2), retry_cnt)
2
else
-
CAN通信バスオフリカバリ判定処理【SWE_com_ifc-007-A-010】Todo
1
err(※1) != チャネルモード遷移結果正常(※2)
・CANレジスタ固着診断結果設定処理(unit(※3), Z_ON)
2
else
-
バスオフリセットカウンタMAX判定処理【SWE_com_ifc-007-A-011】Todo
1
バスオフリセットカウンタ(※2) [unit(※1)] < バスオフリセットカウンタMAX
・バスオフリセットカウンタ[unit] ++
2
else
-
送信実施判定【SWE_com_ifc-007-A-012】Todo
1
バスオフ用送信実行フラグ(※1) != Z_OFF
・バスオフリセットカウンタ(※2)[unit(※1)] = 0
・バスオフカウンタ更新要求フラグ設定処理(unit , Z_OFF)
2
else
-
関連RAM初期化処理【SWE_com_ifc-007-A-013】Todo
1
-
・バスオフ関連RAM初期化要求フラグ設定処理(unit(※1), Z_OFF)
・バスオフカウンタ更新要求フラグ設定処理(unit , Z_OFF)
・バスオフによる送信禁止フラグ設定処理(unit ,Z_OFF)
・バスオフリカバリ実施間隔カウンタ(※2)[unit(※1)] = 0
・バスオフリセットカウンタ(※2)[unit(※1)] = 0
戻り値設定処理【SWE_com_ifc-007-A-014】Todo
1
-
・f_caninitexec(※1)を戻り値として返す。